## 单站实测表
省市 | 地市 | 区县 | 站点地址 | 移动国家码 | 移动网络码 | 基站名称 | 小区名称 | 经度 | 纬度 | 基站ID | 小区ID | 频段 | 带宽(MHz) | 频点 (下行) | PCI | 扇区ID | 方位角(度) | 室外/室内 | 子帧配比 TDD | 特殊子帧配比TDD | 小区载波配置 | ZC根序列 | PDCCH符号数 | 参考信号功率dBm | 跟踪区码 | PA | PB | VoLTE开关 | SRVCC开关 | 语音业务A2启动门限 | 语音业务B2触发门限 | 传输IP配置 | 基站配置 | 基站类型 | 基站版本号 | 设备类型 | 所属MME | 天线高度(米) | 总下倾角(度) | 机械下倾角(度) | 电子下倾角(度) | -3dB垂直半功率角(度) | -3dB水平半功率角(度) | 天线模式 | 传输模式 | 天线厂家 | 天线型号 | 合路方式 (室分) | 单双路 (室分) | 测试场景 (室分)
Province | City | Region | SiteAddress | MCC | MNC | SiteName | CellName | Longitude | Latitude | SiteId | CellID | Band | BandWidth | EARFCN | PCI | SectorID | Azimuth | OutdoorIndoor | SubFrmRadio | SpecialSubFrmRadio | CarrierCount | ZCRootSequence | PDCCHOFDMSymbols | RsPower | TAC | PA | PB | VoLESwitch | SRVCCSwitch | A2BootThreshold | B2TriggerThreshold | eNodeBIP | SiteConfiguration | eNodeBType | DeviceType | eNodeBVersion | MME | AntennaHeight | DownTilt | MechTilt | ElecTilt | VertIHalfPowerAngle | HoriHalfPowerAngle | AntennaPattern | TransMode | Antennafact | AntennaModel | CombinerMode | SingleDualMode | TestScene
广东 | 珠海 | 金鼎 | 科技5路 | 460 | 00 | 鼎利通信 | 鼎利通信F1 | 113.5543 | 22.3933 | 676627 | 173216513 | 38 | 20 | 38400 | 6 | 1 | 80 | Outdoor | 3:1 | 10:2:2 | 1 | 0 | 2 | 15.2 | 2 | -3 | 1 | 1 | 1 | -105 | -115 | 100.75.38.138 | S1/1/1 | B8300T100 | PLAT_V330600P0R2g | FZFF-e | 10.100.17.1 | 22 | 8 | 8 | 0 | 7 | 65 | 2T2R | 自适应 | Mobi | T-04-52-17-003
广东 | 珠海 | 金鼎 | 科技5路 | 460 | 00 | 鼎利通信 | 鼎利通信F2 | 113.5543 | 22.3933 | 676627 | 173216514 | 39 | 20 | 38400 | 7 | 2 | 200 | Outdoor | 3:1 | 10:2:2 | 1 | 0 | 2 | 15.2 | 2 | -3 | 1 | 1 | 1 | -105 | -115 | 100.75.38.138 | S1/1/1 | B8300T100 | PLAT_V330600P0R2g | FZFF-e | 10.100.17.1 | 8 | 8 | 8 | 0 | 7 | 65 | 2T2R | 自适应 | Mobi | T-04-52-17-003
广东 | 珠海 | 金鼎 | 科技5路 | 460 | 00 | 鼎利通信 | 鼎利通信F3 | 113.5543 | 22.3933 | 676627 | 173216515 | 39 | 20 | 38400 | 8 | 3 | 315 | Outdoor | 3:1 | 10:2:2 | 1 | 0 | 2 | 15.2 | 2 | -3 | 1 | 1 | 1 | -105 | -115 | 100.75.38.138 | S1/1/1 | B8300T100 | PLAT_V330600P0R2g | FZFF-e | 10.100.17.1 | 8 | 8 | 8 | 0 | 7 | 65 | 2T2R | 自适应 | Mobi | T-04-52-17-003
Note on AX1: 作者: 填写： 单路 双路 移频双路
Note on AY1: 作者: 填写： 一级场景 二级场景