## 单站规划表
省/自治区/直辖市 | 市/地区/州/盟 | 城区/县/旗 | 站点详细地址 | 移动国家码 | 移动网络码 | 基站名称 | 小区名称 | 经度 | 纬度 | 基站标识eNodeBID | 扇区号SectorID | 小区ID | 频段 | 带宽(MHz) | 频点(下行) | PCI | 方位角(度) | 室外/室内 | 测试场景(室分) | 单双路(室分) | 子帧配比TDD | 特殊子帧配比TDD | 小区载波配置 | ZC根序列 | PDCCH符号数 | 参考信号功率dBm | 跟踪区码 | PA | PB | VoLTE开关 | SRVCC开关 | 语音业务A2启动门限 | 语音业务B2触发门限 | 站址类型 | 共址站名 | 站点类型 | 设备类型 | 基站类型 | 基站配置 | 基站版本号 | 所属MME | 传输IP配置 | 天线厂家 | 天线型号 | 天线模式 | 传输模式 | 天线高度(米) | 总下倾角(度) | 机械下倾角(度) | 电子下倾角(度) | -3dB垂直半功率角(度) | -3dB水平半功率角(度) | 建筑物功能 | 楼层数／楼高 | 原塔桅位置 | 原天面方式 | 原天面挂高 | 新增天线类型 | 新增天线原因 | 新增天线方位角 | 新增天面方式 | 新增天面原因 | 新天面挂高 | 天面是否有阻挡 | 站间距 | 四超（超近、超远、超高、超重叠覆盖）检查 | 天线挂高、位置、方向检查 | 天面阻挡情况核查 | 天线后期可调整情况核查 | 是否合路(室分) | 合路方式是否合理(室分) | 合路方式(室分) | 合路器安装是否正确(室分) | 器件是否支持 | 天线点分布是否合理 | 每层天线口输出功率是否满足要求 | 勘查人 | 勘查日期 | 联系电话 | 测试手机型号 | 测试手机号码
Province | City | Region | SiteAddress | MCC | MNC | SiteName | CellName | Longitude | Latitude | SiteId | SectorID | CellID | Band | BandWidth | EARFCN | PCI | Azimuth | OutdoorIndoor | TestScene | SingleDualMode | SubFrmRadio | SpecialSubFrmRadio | CarrierCount | ZCRootSequence | PDCCHOFDMSymbols | RsPower | TAC | PA | PB | VoLESwitch | SRVCCSwitch | A2BootThreshold | B2TriggerThreshold | StationType | ColoctionSiteName | SiteType | DeviceType | eNodeBType | SiteConfiguration | SiteVersion | MME | eNodeBIP | AntennaFact | AntennaModel | AntennaPattern | TransMode | AntennaHeight | DownTilt | MechTilt | ElecTilt | VertIHalfPowerAngle | HoriHalfPowerAngle | Building | Floors | OriTowerLoc | OriSurfaceMode | OriSurfaceHangingHigh | NewAntennaType | NewAntennaReason | NewAntennaAzimuth | NewSurfaceType | NewSurfaceReason | NewSurfaceHangingHigh | SurfaceHaveBarrier | SiteSpacing | PlanningCkeck | AntennaCheck | SurfaceBarrierCheck | AntennaAdjustCheck | WhetherCombiner | CombinerCheck | CombinerMode | InstallCorrect | DeviceSupport | DistributionReasonable | AntennaPowerCheck | Surveyer | SurveyDate | PhoneNumber | testphonetype | testphonenumber
广东 | 珠海 | 唐家湾 | 港湾大道科技5路8号 | 460 | 00 | 鼎利通信 | 鼎利通信F1 | 113.5543 | 22.3933 | 676627 | 1 | 173216513 | 39 | 20 | 38400 | 6 | 80 | Outdoor |  |  | 3:1 | 10:2:2 | 1 | 0 | 2 | 15.2 | 2 | -3 | 1 | 1 | 1 | -105 | -115 | 新址 | 无 | 楼顶 | FZFF-e | B8300T100 | S1/1/1 | PLAT_V330600P0R2g | 10.100.17.1 | 100.75.38.138 | Mobi | T-04-52-17-003 | 2T2R | 自适应 | 22 | 8 | 8 | 0 | 7 | 65 | 公司 | 8层 | 无 | 无 | 无 | 单D天线 | 无 | 80/200/315 | 无 | 无 | 22米 | 无 | 300米 | 无四超现象 | 无异常现象 | 无阻挡 | 可调整 | 是 | 是 |  | 是 | 支持 | 合理 | 满足 | HYQ | 20161021 | 3357981 | 华为 | 130000
广东 | 珠海 | 唐家湾 | 港湾大道科技5路8号 | 460 | 00 | 鼎利通信 | 鼎利通信F2 | 113.5543 | 22.3933 | 676627 | 2 | 173216514 | 39 | 20 | 38400 | 7 | 200 | Outdoor |  |  | 3:1 | 10:2:2 | 1 | 0 | 2 | 15.2 | 2 | -3 | 1 | 1 | 1 | -105 | -115 | 新址 | 无 | 楼顶 | FZFF-e | B8300T100 | S1/1/1 | PLAT_V330600P0R2g | 10.100.17.1 | 100.75.38.138 | Mobi | T-04-52-17-003 | 2T2R | 自适应 | 8 | 8 | 8 | 0 | 7 | 65 | 公司 | 8层 | 无 | 无 | 无 | 单D天线 | 无 | 80/200/315 | 无 | 无 | 22米 | 无 | 300米 | 无四超现象 | 无异常现象 | 无阻挡 | 可调整 | 是 | 是 |  | 是 | 支持 | 合理 | 满足 | HYQ | 20161021 | 3357981 | 华为 | 130000
广东 | 珠海 | 唐家湾 | 港湾大道科技5路8号 | 460 | 00 | 鼎利通信 | 鼎利通信F3 | 113.5543 | 22.3933 | 676627 | 3 | 173216515 | 39 | 20 | 38400 | 8 | 315 | Outdoor |  |  | 3:1 | 10:2:2 | 1 | 0 | 2 | 15.2 | 2 | -3 | 1 | 1 | 1 | -105 | -115 | 新址 | 无 | 楼顶 | FZFF-e | B8300T100 | S1/1/1 | PLAT_V330600P0R2g | 10.100.17.1 | 100.75.38.138 | Mobi | T-04-52-17-003 | 2T2R | 自适应 | 8 | 8 | 8 | 0 | 7 | 65 | 公司 | 8层 | 无 | 无 | 无 | 单D天线 | 无 | 80/200/315 | 无 | 无 | 22米 | 无 | 300米 | 无四超现象 | 无异常现象 | 无阻挡 | 可调整 | 是 | 是 |  | 是 | 支持 | 合理 | 满足 | HYQ | 20161021 | 3357981 | 华为 | 130000
Note on A1: 作者: 填写该基站所属省、自治区、直辖市。名称无需包含“省”、“自治区”、“市”等字样。如“广东省”直接填写“广东”
Note on B1: 作者: BTS所属城市，填写地区名或地级市名称，如“广州”、“珠海”等，名称无需包含“市”
Note on C1: 作者: BTS所属行政区 如属于市区，则填写区名，如“市区”，如属于县城，则填写县城名称
Note on G1: 作者: 必填项！！
Note on L1: 作者: 物理站点侧扇区的编号
Note on N1: 作者: Band38,D Band39,F Band40,E
Note on P1: 作者: 必填项！！
Note on Q1: 作者: 必填项！！
Note on S1: 作者: 必填项！！！ 宏站：即室外站，填写Outdoor 室分：即室内站，填写Indoort
Note on T1: 作者: 室分必填项！！！ 填写： 一级场景 二级场景 定义： 一级场景：为一般场景（不属于二级场景中定义的区域）. 二级场景：为营业厅（旗舰店）、会议室、重要办公区等业务需求高的区域.
Note on U1: 作者: 室分必填项！！！ 填写： 单路 双路 移频双路
Note on AI1: 作者: 新址 共址GSM 共址TD 共址WCDMA 共址CDMA
Note on AJ1: 作者: 新址不涉及 填写：无
Note on AK1: 作者: 楼顶站/街道站/灯杆站/快装站/屋面站/裙楼街道站/灯杆站/铁塔/其他 也可以按安装的方式填写： 塔、管塔、路灯杆、楼顶角钢塔、楼顶拉线塔、拉线塔、水泥杆、木杆、增高架、美化塔、楼顶抱杆、烟囱、楼顶增高架、集束、空调罩美化、圆柱美化、排水桶美化、方柱型美化等
Note on BB1: 作者: 酒店/居民楼/办公楼/商场等
Note on BD1: 作者: 楼顶/裙楼/挂墙/空地等
Note on BG1: 作者: FAD天线/单D天线
Note on BJ1: 作者: 利旧或新增抱杆/三脚塔/美化灯杆/美化水桶/美化方柱/空调外机/变色龙等
Note on BQ1: 作者: 无：没阻挡 轻微：有阻挡但不影响性能 一般：阻挡部分影响性能 严重：阻挡导致小区完全不可用
Note on BR1: 作者: 可调整：日常优化调整不受影响 调整空间受限：方位角、倾角不能完全满足日常优化需求 无法调整：完全没有可调空间