## 报告页
TD-LTE单站点验证报告(TD-LTE)
基站描述
| 站名： |  | h719432滨江陈家村SM_new | [12 empty] | 日期： |  | 2013-12-17
| 站号： |  | 719432 | [12 empty] | 区县： |  | 滨江区
| 地址： | [14 empty] | 站型： |  | S111
| 设备类型： |  |  | HUAWEI
参数验证
基站参数(工程)
[6 empty] | 规划数据 |  |  |  | 实测数据 |  |  |  | 验证通过 |  |  |  | 备注
| 经度 |  |  |  |  | 120.1904 |  |  |  | 120.1904 |  |  |  | 是
| 纬度 | 纬度 |  | 纬度 |  | 30.1611 |  |  |  | 30.1611 |  |  |  | 是
| 海拔（m) |  |  |  |  | 26 |  |  |  | 26 |  |  |  | 是
| TAC | LAC |  | LAC |  | 22529 |  |  |  | 22529 |  |  |  | 是
| NodeBID | CI |  | CI |  | 719432 |  |  |  | 719432 |  |  |  | 是
小区参数（工程） | [5 empty] | 小区名1 |  |  |  |  | 小区名2 | [5 empty] | 小区名3 |  |  |  | 备注
[6 empty] | 规划数据 |  | 复核数据 |  | 结果 | 规划数据 |  | 复核数据 |  | 结果 |  | 规划数据 |  | 复核数据 | 结果
小区ID(Cell ID) | [5 empty] | 719432-1 |  | 719432-1 |  |  | 719432-2 |  | 719432-2 |  |  |  | 719432-3 |  | 719432-3
PCI | [5 empty] | 214 |  | 214 |  |  | 213 |  | 213 |  |  |  | 215 |  | 215
频段 | [5 empty] | 1800 |  | 1800 |  |  | 1800 |  | 1800 |  |  |  | 1800 |  | 1800
主频点 | [5 empty] | 38350 |  | 38350 |  |  | 38350 |  | 38350 |  |  |  | 38350 |  | 38350
小区带宽 | [5 empty] | 20M |  | 20M |  |  | 20M |  | 20M |  |  |  | 20M |  | 20M
根序列 | [5 empty] | 114 |  | 114 |  |  | 28 |  | 28 |  |  |  | 477 |  | 477
子帧配比 | [5 empty] | SA2 |  | SA2 |  |  | SA2 |  | SA2 |  |  |  | SA2 |  | SA2
特殊子帧配比 | [5 empty] | SSP5 |  | SSP5 |  |  | SSP5 |  | SSP5 |  |  |  | SSP5 |  | SSP5
小区参数（网优） | [5 empty] | 小区名1 |  |  |  |  | 小区名2 | [5 empty] | 小区名3 |  |  |  | 备注
[6 empty] | 规划数据 |  | 复核数据 |  | 结果 | 规划数据 |  | 复核数据 |  | 结果 |  | 规划数据 |  | 复核数据 | 结果
RsPower(dBm) | [5 empty] | 92 |  | 92 |  |  | 92 |  | 92 |  |  |  | 92 |  | 92
PDCCH符号数 | [5 empty] | 3 |  | 3 |  |  | 3 |  | 3 |  |  |  | 3 |  | 3
PA | [5 empty] | -3 |  | -3 |  |  | -3 |  | -3 |  |  |  | -3 |  | -3
PB | [5 empty] | 1 |  | 1 |  |  | 1 |  | 1 |  |  |  | 1 |  | 1
天线挂高（米） | [5 empty] | 26 |  | 26 |  |  | 26 |  | 26 |  |  |  | 26 |  | 26
方位角（度） | [5 empty] | 100 |  | 100 |  |  | 210 |  | 210 |  |  |  | 355 |  | 355
总下倾角（度） | [5 empty] | 0 |  | 0 |  |  | 6 |  | 6 |  |  |  | 2 |  | 2
预制电下倾（度） | [5 empty] | 0 |  | 0 |  |  | 6 |  | 6 |  |  |  | 2 |  | 2
机械下倾角（度） | [5 empty] | 0 |  | 0 |  |  | 0 |  | 0 |  |  |  | 0 |  | 0
功能验证
| 业务验证 | [7 empty] | 验证通过 | [9 empty] | 备注
[9 empty] | 小区名1 |  |  | 小区名2 |  |  | 小区名3
基站工程师验证项 |  |  | Access Success Rate | [15 empty] | 终端连续接入10次，业务均正常
|  |  | FTP上行 | [15 empty] | 记录测试点RSRP、上行吞吐量数值
|  |  | FTP下行 | [15 empty] | 记录测试点RSRP、下行吞吐量数值
网优工程师验证项 |  |  | FTP下载 | [5 empty] | 是 |  |  | 是 |  |  | 是 |  |  |  | 好中差点至少各一个点 F频段： 好点：SINR>25,下行吞吐量>45Mbps 中点：SINR15左右，下行吞吐量25Mbps左右 差点：SINR5左右，下行吞吐量5Mbps左右 D频段： 好点：SINR>25,下行吞吐量>45Mbps 中点：SINR15左右，下行吞吐量25Mbps左右 差点：SINR5左右，下行吞吐量5Mbps左右
|  |  | FTP上传 | [5 empty] | 是 |  |  | 是 |  |  | 是 |  |  |  | 好中差点至少各一个点 F频段： 好点：RSRP>-85，上行6Mbps以上 中点：RSRP在-95左右，上行3Mbps以上 差点：RSRP在-105左右，上行1-2Mbps D频段： 好点：RSRP>-85，上行10Mbps以上 中点：RSRP在-95左右，上行6Mbps以上 差点：RSRP在-105左右，上行2-3Mbps
|  |  | RRC Setup Success Rate | [5 empty] | 是 |  |  | 是 |  |  | 是 |  |  |  | 拨测20次，成功率100%
|  |  | ERAB Setup Success Rate | [5 empty] | 是 |  |  | 是 |  |  | 是 |  |  |  | 拨测20次，成功率100%
|  |  | Access Success Rate | [5 empty] | 是 |  |  | 是 |  |  | 是 |  |  |  | 拨测20次，成功率100%
切换验证（网优工程师验证项）
| 同站切换 | [8 empty] | 验收通过 | [7 empty] | 备注
PS业务
| 1>2>3>1 | [8 empty] | 是 | [7 empty] | 拨测10次，切换成功率100%
| 1>3>2>1 | [8 empty] | 是 | [7 empty] | 拨测10次，切换成功率100%
| 交叉扇区 | [8 empty] | 验收通过 | [7 empty] | 备注
PS业务
| Sect.1 / Sect. 2 | [8 empty] | 是 | [7 empty] | 拨测10次，切换成功率100%
| Sect.1 / Sect. 3 | [8 empty] | 是 | [7 empty] | 拨测10次，切换成功率100%
| Sect.2 / Sect. 3 | [8 empty] | 是 | [7 empty] | 拨测10次，切换成功率100%
验证结论
| 是否通过验证： |  |  |  |  | 是
备注:
[7 empty] | 姓名 |  |  |  | 日期 |  |  |  |  | 电话 |  |  |  | 签名
基站工程师
| 网优工程师 | [5 empty] | 郑彦文 |  |  |  | 2013-12-17 | [8 empty] | 郑彦文

## 网优工程师测试表格
TD-LTE单站点网优工程师验证测试表格
站名： | h719432滨江陈家村SM_new |  |  | 站号： |  |  | 719432
日期： | 2013-12-17 |  | 测试手机型号： |  |  | CPE |  | 测试手机号码1： |  |  | 测试手机号码2： |  |  | 优化工程师： |  | 郑彦文
软件版本： |  | Probe V300R003C02SPC600
优化工程师业务验证项： | [14 empty] | 备注
Sector1 |  | 业务测试情况： | [6 empty] | 尝试次数 | 成功次数 |  | 失败次数 | 成功率 |  | 验证标准
|  | ping测试 | [6 empty] | 10 | 10 |  | 0 | 100% |  | 拨测10次，成功率100%
|  | 网站测试 | [6 empty] | 10 | 10 |  | 0 | 100% |  | 拨测10次，成功率100%
|  | 视频测试 | [6 empty] | 10 | 10 |  | 0 | 100% |  | 拨测10次，成功率100%
|  | 文件/游戏/ftp测试 | [6 empty] | 好点 | 中点 |  | 差点 | 任意点 |  | 说明
|  | 文件/游戏/FTP下行吞吐量 |  |  | RSRP | [9 empty] | 好中差点至少各一个点 对于下行： F频段： 好点：SINR>25,下行吞吐量>45Mbps 中点：SINR15左右，下行吞吐量25Mbps左右 差点：SINR5左右，下行吞吐量5Mbps左右 D频段： 好点：SINR>25,下行吞吐量>45Mbps 中点：SINR15左右，下行吞吐量25Mbps左右 差点：SINR5左右，下行吞吐量5Mbps左右
Average SINR
下行吞吐量
|  | 文件/游戏/FTP上行吞吐量 |  |  | RSRP | [9 empty] | 好中差点至少各一个点 对于上行： F频段： 好点：RSRP>-85，上行6Mbps以上 中点：RSRP在-95左右，上行3Mbps以上 差点：RSRP在-105左右，上行1-2Mbps D频段： 好点：RSRP>-85，上行10Mbps以上 中点：RSRP在-95左右，上行6Mbps以上 差点：RSRP在-105左右，上行2-3Mbps
Average SINR
上行吞吐量
|  | 切换 | [6 empty] | 10 | 10 |  | 0 | 100% |  | 拨测10次，切换成功率100%

## 基站信息表
地区 | 归属片区 | 区（县）市 | TAC号 | 站点号 | 站点名 | 小区号 | 小区名 | PCI | 规划PCI | PRACH | 经度 | 纬度 | 半径_米 | 波瓣_度 | 覆盖类型 | 频段 | 下行频点 | 上行频点 | 方向角 | 双工 | 机械下倾角 | 电子下倾角 | 天线挂高 | 下行信道带宽 | RRU数 | 上下行子帧配比 | 特殊子帧配比 | 是否VIP区域
南阳 | 市区 | 宛城 | 12202 | 240912 | 市区理工医药园-NGH | 128 | 市区理工医药园-NGH-1 | 0 | 101 | 0 | 112.5476 | 32.9667 | 500 | 65 | 宏站 | F | 38400 |  | 340 | TDD | 3 | 4 | 30 | 20 | 1 | SA2 | SSP5 | 否
南阳 | 市区 | 宛城 | 12202 | 240912 | 市区理工医药园-NGH | 129 | 市区理工医药园-NGH-2 | 1 | 99 | 4 | 112.5476 | 32.9667 | 500 | 65 | 宏站 | F | 38400 |  | 130 | TDD | 3 | 5 | 30 | 20 | 1 | SA2 | SSP5 | 否
南阳 | 市区 | 宛城 | 12202 | 240912 | 市区理工医药园-NGH | 130 | 市区理工医药园-NGH-3 | 2 | 100 | 8 | 112.5476 | 32.9667 | 500 | 65 | 宏站 | F | 38400 |  | 250 | TDD | 3 | 5 | 30 | 20 | 1 | SA2 | SSP5 | 否

## 天面照片信息
照片 | 全景图 | 2小区覆盖方向 | 覆盖
| 1小区覆盖方向 | 3小区覆盖方向 | 覆盖
| 0度 | 45度 | 90度 | 135度 | 环拍
| 180度 | 225度 | 270度 | 315度 | 环拍
| 其他1 | 其他3 | 其他
| 其他2 | 其他4 | 其他

## 效果图
覆盖效果图：
RSRP
站名： | h719432滨江陈家村SM_new |  |  | BestServer
Average SINR
仿真预测图
|  | 日期： | 2013-12-17
RSRP
备注
下载速率
备注
Average SINR
备注
1小区覆盖
备注
2小区覆盖
3小区覆盖

## 问题汇总
序号 | 问题类别 | 问题描述与分析 | 调整方法 | 问题现状

## 优化调整
CASE
1
问题描述：
优化调整：
调整前测试图
调整后测试图

## 填写说明
报告页
基站描述
按照各类要求填写，需要填写详细地址，方便复测时查找
参数验证
填写规划数据和实测数据，结果会自动生成，如结果为否请填写备注项。注意工程和网优的已经分开测试填写。
经度和纬度值相差在0.0002范围内自动判断为正确，工程督导可以通过RNC机房同事登陆基站通过GPS查看
功能验证
填写是否，有下拉菜单，如为否请填写备注
验证结论
填写是否，在下侧的标题项目会有变化，根据实际情况填写
最下方为测试人员名字请注意填写
测试表格
包含两张表（可打印，方便现场记录）
上表为基站工程师填写项目
下表为网优工程师填写项目
需要填写项目
表头所有信息
RSRP
Average SINR
均值
备注
尝试次数
成功次数
速率
其余项目会自动生成
效果图
结合图如有问题，请注意填写备注项
效果图和优化调整均是优化工程师填写，问题汇总由工程和网优共同完成