## ControlPlaneTimerTDD
RESULT | MODIND | MOI | SubNetwork | MEID | ControlPlaneTimerTDD | description | initialUETimer | pathSwitchTimer | rrcReCfgTimer | rrcReEstTimer | rrcSetupTimer | rrcConnRelTimer | s1HoPrepareTimer | s1HoOverAllTimer | ueCtxRelReqTimer | x2HoPrePareTimer | x2HoRelTimer | ueCapaTimer | ueSetupFailTimer | ccoRelTimer | s1RsdSetupDftTmr | s1RsndUptDftTmr | x2RsdSetupDftTmr | x2RsndUptDftTmr | s1SetupRspTimer | s1ResetAckTimer | s1UptAckTimer | x2SetupRspTimer | x2ResetAckTimer | x2UptAckTimer | rimInitRptTmr | rimResndReqTmr | rimEndResndTmr | rimStopAckTmr | x2ResStatusRspT | csfbMeasTimer | anrReportTimer | cdmaHoPrepareTimer | voiceMeasTimer | pingPongTmr | storeUEcntxtTimer | lastModifedTime
结果 | 修改标记 | DN | 子网 | 管理网元ID | 控制面定时器配置ID | 对象描述 | 初始UE定时器(毫秒) | 给MME发送PATH SWITCH后启动定时器(毫秒) | 等待RRC连接重配完成的定时器(毫秒) | 等待RRC重建完成的定时器(毫秒) | 等待RRC建立完成的定时器(毫秒) | RRC连接释放定时器(毫秒) | S1 HO时等待HO COMMAND的定时器(毫秒) | S1源侧切换成功后等待MME释放定时器(毫秒) | S1连接释放请求定时器(毫秒) | X2接口切换准备定时器(毫秒) | X2接口切换成功后，源侧等待释放定时器(毫秒) | UE能力等待定时器(毫秒) | UE上下文建立失败等待MME上下文释放定时器(毫秒) | CCO时eNB等待核心网释放命令的定时器长度(毫秒) | S1 Setup消息默认重发定时器(毫秒) | S1 Update消息默认重发定时器(毫秒) | X2 Setup消息默认重发定时器(毫秒) | X2 Update消息默认重发定时器(毫秒) | S1等待SetUp Response定时器(毫秒) | S1等待Reset Ack定时器(毫秒) | S1等待Update Ack定时器(毫秒) | X2等待SetUp Response定时器(毫秒) | X2等待Reset Ack定时器(毫秒) | X2等待Update Ack定时器(毫秒) | NACC RIM等待初始报告的定时器(毫秒) | NACC RIM重发多次报告请求的定时器(毫秒) | NACC RIM收到服务节点END后重发的定时器(毫秒) | NACC RIM等待STOP ACK的定时器(毫秒) | X2资源状态初始消息等待响应定时器(毫秒) | CSFB测量等待测量报告的定时器(秒) | 等待ANR上报定时器(毫秒) | 等待DOWNLINK S1 CDMA2000 TUNNELING（1xRTT）消息定时器(毫秒) | 语音测量等待定时器(毫秒) | 抑制乒乓切换定时器(秒) | UE切换完成后保留UE上下文定时器(毫秒) | 最新修改时间
|  | string:[0..400] | long:[0..999999] | long:[0..999999999] | long:[1..9999] |  | long:[10..16000] | long:[10..10000] | long:[10..16000] | long:[10..6000] | long:[10..16000] | long:[10..3000] | long:[10..20000] | long:[10..30000] | long:[10..10000] | long:[10..6000] | long:[10..20000] | long:[10..2000] | long:[10..1200] | long:[10..30000] | long:[10..20000] | long:[10..20000] | long:[10..20000] | long:[10..20000] | long:[10..20000] | long:[10..20000] | long:[10..20000] | long:[10..20000] | long:[10..20000] | long:[10..20000] | long:[10..20000] | long:[10..20000] | long:[10..10000000] | long:[10..20000] | long:[10..10000] | long:[1..30] | long:[10..65530] | long:[10..20000] | long:[1000..10000] | long:[0..30] | long:[10..60000]
|  | R | R | R | R | R | R-W | R-W | R-W | R-W | R-W | R-W | R-W | R-W | R-W | R-W | R-W | R-W | R-W | R-W | R-W | R-W | R-W | R-W | R-W | R-W | R-W | R-W | R-W | R-W | R-W | R-W | R-W | R-W | R-W | R-W | R-W | R-W | R-W | R-W | R-W | R
| M | SubNetwork=0,MEID=35090,ConfigSet=0,ENBFunctionTDD=10090,ControlPlaneTimerTDD=1 | 0 | 35090 | 1 | ControlPlaneTimerTDD=1 | 16000 | 5000 | 8000 | 3000 | 2000 | 200 | 10000 | 15000 | 10000 | 5000 | 10000 | 2000 | 600 | 5000 | 10000 | 10000 | 10000 | 10000 | 10000 | 10000 | 10000 | 10000 | 10000 | 10000 | 15000 | 15000 | 6000000 | 15000 | 10000 | 5 | 1200 | 10000 | 2000 | 2 | 5000 | 2024-05-25 13:17:19
| M | SubNetwork=1,MEID=35057,ConfigSet=0,ENBFunctionTDD=45057,ControlPlaneTimerTDD=1 | 1 | 35057 | 1 | ControlPlaneTimerTDD=1 | 16000 | 5000 | 8000 | 3000 | 2000 | 200 | 10000 | 15000 | 10000 | 5000 | 10000 | 2000 | 600 | 5000 | 10000 | 10000 | 10000 | 10000 | 10000 | 10000 | 10000 | 10000 | 10000 | 10000 | 15000 | 15000 | 6000000 | 15000 | 10000 | 5 | 1200 | 10000 | 2000 | 2 | 5000 | 2024-05-21 17:25:30
| M | SubNetwork=2,MEID=35051,ConfigSet=0,ENBFunctionTDD=45051,ControlPlaneTimerTDD=1 | 2 | 35051 | 1 | ControlPlaneTimerTDD=1 | 16000 | 5000 | 8000 | 3000 | 2000 | 200 | 10000 | 15000 | 10000 | 5000 | 10000 | 2000 | 600 | 5000 | 10000 | 10000 | 10000 | 10000 | 10000 | 10000 | 10000 | 10000 | 10000 | 10000 | 15000 | 15000 | 6000000 | 15000 | 10000 | 5 | 1200 | 10000 | 2000 | 2 | 5000 | 2024-05-21 17:25:25
| M | SubNetwork=2,MEID=35069,ConfigSet=0,ENBFunctionTDD=10069,ControlPlaneTimerTDD=1 | 2 | 35069 | 1 | ControlPlaneTimerTDD=1 | 16000 | 5000 | 8000 | 3000 | 2000 | 200 | 10000 | 15000 | 10000 | 5000 | 10000 | 2000 | 600 | 5000 | 10000 | 10000 | 10000 | 10000 | 10000 | 10000 | 10000 | 10000 | 10000 | 10000 | 15000 | 15000 | 6000000 | 15000 | 10000 | 5 | 1200 | 10000 | 2000 | 2 | 5000 | 2024-05-06 16:12:39
| M | SubNetwork=3,MEID=35062,ConfigSet=0,ENBFunctionTDD=45062,ControlPlaneTimerTDD=1 | 3 | 35062 | 1 | ControlPlaneTimerTDD=1 | 16000 | 5000 | 8000 | 3000 | 2000 | 200 | 10000 | 15000 | 10000 | 5000 | 10000 | 2000 | 600 | 5000 | 10000 | 10000 | 10000 | 10000 | 10000 | 10000 | 10000 | 10000 | 10000 | 10000 | 15000 | 15000 | 6000000 | 15000 | 10000 | 5 | 1200 | 10000 | 2000 | 2 | 5000 | 2024-06-03 17:23:00
| M | SubNetwork=4,MEID=35014,ConfigSet=0,ENBFunctionTDD=45014,ControlPlaneTimerTDD=1 | 4 | 35014 | 1 | ControlPlaneTimerTDD=1 | 16000 | 5000 | 8000 | 3000 | 2000 | 200 | 10000 | 15000 | 10000 | 5000 | 10000 | 2000 | 600 | 5000 | 10000 | 10000 | 10000 | 10000 | 10000 | 10000 | 10000 | 10000 | 10000 | 10000 | 15000 | 15000 | 6000000 | 15000 | 10000 | 5 | 1200 | 10000 | 2000 | 2 | 5000 | 2024-05-06 16:14:00