## UeEUtranMeasurementTDD
RESULT | MODIND | MOI | SubNetwork | MEID | UeEUtranMeasurementTDD | description | measCfgIdx | measCfgFunc | triggerQuantity | reportQuantity | reportCriteria | eventId | thresholdOfRSRP | thresholdOfRSRQ | a5Threshold2OfRSRP | a5Threshold2OfRSRQ | hysteresis | timeToTrigger | reportInterval | reportAmount | prdReportInterval | prdReportAmount | maxReportCellNum | reportOnLeave | a3Offset | a6Offset | prdRptRurpose | lastModifedTime
结果 | 修改标记 | DN | 子网 | 管理网元ID | UE系统内测量参数ID | 对象描述 | 测量配置号 | 测量配置功能 | 事件触发量 | 测量报告量 | 报告规则 | 事件标识 | 事件判决的RSRP门限(dBm) | 事件判决的RSRQ门限(dB) | A5事件判决的RSRP绝对门限2(dBm) | A5事件判决的RSRQ绝对门限2(dB) | 判决迟滞范围(dB) | 事件发生到上报的时间差 | 事件触发周期报告间隔 | 事件触发周期报告次数 | 周期报告规则中的报告间隔 | 周期报告规则中报告次数 | 最大上报小区数目 | 支持A3事件离开上报 | A3事件偏移(dB) | A6事件偏移(dB) | 周期测量报告目的 | 最新修改时间
|  | string:[0..400] | long:[0..999999] | long:[0..999999999] | long:[1..9999] |  | long:[1..65535] | 0:关闭频间/系统间测量,1:打开频间测量,2:打开系统间测量,3:打开重定向测量,4:基于覆盖的同频切换测量,5:基于覆盖的异频切换测量,6:ICIC测量,7:系统内负荷均衡测量,8:同频周期性测量,9:ANR功能ReportCGI测量,10:基于周期的下行RSRP测量,11:基于事件的下行RSRP测量,12:异频周期性测量,13:eICIC测量,14:CA增加Scell测量,15:CA删除Scell测量,16:CA修改Scell测量,17:基于覆盖的同频宏微切换测量,18:系统内快速ANR测量,19:迁出UE的测量,20:基于语音业务的异频切换测量,21:MR功能ue-RxTxTimeDiffPeriodical测量,22:打开系统间测量(语音业务),23:上行COMP测量,24:下行COMP测量,25:打开ANR测量,28:基于语音质量的切换测量,29:普通小区中的高速用户同频或异频切换,30:高速小区中的普通用户同频或异频切换 | 0:RSRP,1:RSRQ | 0:与触发量相同,1:上报RSRP和RSRQ | 0:事件上报,1:周期上报 | 0:A1,1:A2,2:A3,3:A4,4:A5,5:A6 | long:[-140..-43] | long:[-20..-3] | long:[-140..-43] | long:[-20..-3] | long:[0..15] | 0:0毫秒,1:40毫秒,2:64毫秒,3:80毫秒,4:100毫秒,5:128毫秒,6:160毫秒,7:256毫秒,8:320毫秒,9:480毫秒,10:512毫秒,11:640毫秒,12:1024毫秒,13:1280毫秒,14:2560毫秒,15:5120毫秒 | 0:120毫秒,1:240毫秒,2:480毫秒,3:640毫秒,4:1024毫秒,5:2048毫秒,6:5120毫秒,7:10240毫秒,8:1分钟,9:6分钟,10:12分钟,11:30分钟,12:60分钟 | 0:1,1:2,2:4,3:8,4:16,5:32,6:64,7:无限制 | 0:120毫秒,1:240毫秒,2:480毫秒,3:640毫秒,4:1024毫秒,5:2048毫秒,6:5120毫秒,7:10240毫秒,8:1分钟,9:6分钟,10:12分钟,11:30分钟,12:60分钟 | 0:1,1:2,2:4,3:8,4:16,5:32,6:64,7:无限制 | long:[1..8] | 0:否,1:是 | long:[-15..15] | long:[-15..15] | 0:上报最强小区,1:上报CGI
|  | R | R | R | R | R | R | R-W | R-W | R-W | R-W | R | R-W | R-W | R-W | R-W | R-W | R-W | R-W | R-W | R-W | R-W | R-W | R-W | R-W | R-W | R-W | R
| M | SubNetwork=0,MEID=35090,ConfigSet=0,ENBFunctionTDD=10090,UeEUtranMeasurementTDD=1 | 0 | 35090 | 1 | UeEUtranMeasurementTDD=1 | 10 | 0 | 0 | 1 | 0 | 0 | -82 | -8 | -90 | -11 | 0 | 8 | 4 | 0 | 4 | 7 | 1 | 0 | 3 | 3 | 0 | 2024-05-25 13:24:11
| M | SubNetwork=0,MEID=35090,ConfigSet=0,ENBFunctionTDD=10090,UeEUtranMeasurementTDD=13 | 0 | 35090 | 13 | UeEUtranMeasurementTDD=13 | 70 | 5 | 0 | 1 | 0 | 2 | -75 | -8 | -90 | -11 | 2 | 8 | 4 | 2 | 4 | 7 | 3 | 0 | 4 | 3 | 0 | 2024-05-25 13:25:39
| M | SubNetwork=0,MEID=35090,ConfigSet=0,ENBFunctionTDD=10090,UeEUtranMeasurementTDD=3 | 0 | 35090 | 3 | UeEUtranMeasurementTDD=3 | 20 | 1 | 0 | 1 | 0 | 1 | -86 | -8 | -90 | -11 | 0 | 8 | 4 | 0 | 4 | 7 | 1 | 0 | 3 | 3 | 0 | 2024-05-25 13:24:45
| M | SubNetwork=0,MEID=35090,ConfigSet=0,ENBFunctionTDD=10090,UeEUtranMeasurementTDD=9 | 0 | 35090 | 9 | UeEUtranMeasurementTDD=9 | 50 | 4 | 0 | 1 | 0 | 2 | -75 | -8 | -90 | -11 | 2 | 8 | 4 | 0 | 4 | 7 | 3 | 0 | 4 | 3 | 0 | 2024-05-25 13:25:18
| M | SubNetwork=1,MEID=35057,ConfigSet=0,ENBFunctionTDD=45057,UeEUtranMeasurementTDD=1 | 1 | 35057 | 1 | UeEUtranMeasurementTDD=1 | 10 | 0 | 0 | 1 | 0 | 0 | -82 | -8 | -90 | -11 | 0 | 8 | 4 | 0 | 4 | 7 | 1 | 0 | 3 | 3 | 0 | 2024-05-21 18:25:14
| M | SubNetwork=1,MEID=35057,ConfigSet=0,ENBFunctionTDD=45057,UeEUtranMeasurementTDD=13 | 1 | 35057 | 13 | UeEUtranMeasurementTDD=13 | 70 | 5 | 0 | 1 | 0 | 2 | -75 | -8 | -90 | -11 | 1.5 | 8 | 4 | 2 | 4 | 7 | 3 | 0 | 1.5 | 3 | 0 | 2024-05-21 17:25:28
| M | SubNetwork=1,MEID=35057,ConfigSet=0,ENBFunctionTDD=45057,UeEUtranMeasurementTDD=3 | 1 | 35057 | 3 | UeEUtranMeasurementTDD=3 | 20 | 1 | 0 | 1 | 0 | 1 | -86 | -8 | -90 | -11 | 0 | 8 | 4 | 0 | 4 | 7 | 1 | 0 | 3 | 3 | 0 | 2024-05-21 18:24:42
| M | SubNetwork=1,MEID=35057,ConfigSet=0,ENBFunctionTDD=45057,UeEUtranMeasurementTDD=9 | 1 | 35057 | 9 | UeEUtranMeasurementTDD=9 | 50 | 4 | 0 | 1 | 0 | 2 | -75 | -8 | -90 | -11 | 1.5 | 8 | 4 | 0 | 4 | 7 | 3 | 0 | 1.5 | 3 | 0 | 2024-05-21 17:25:28
| M | SubNetwork=2,MEID=35051,ConfigSet=0,ENBFunctionTDD=45051,UeEUtranMeasurementTDD=1 | 2 | 35051 | 1 | UeEUtranMeasurementTDD=1 | 10 | 0 | 0 | 1 | 0 | 0 | -82 | -8 | -90 | -11 | 0 | 8 | 4 | 0 | 4 | 7 | 1 | 0 | 3 | 3 | 0 | 2024-05-21 18:26:12
| M | SubNetwork=2,MEID=35051,ConfigSet=0,ENBFunctionTDD=45051,UeEUtranMeasurementTDD=13 | 2 | 35051 | 13 | UeEUtranMeasurementTDD=13 | 70 | 5 | 0 | 1 | 0 | 2 | -75 | -8 | -90 | -11 | 1.5 | 8 | 4 | 2 | 4 | 7 | 3 | 0 | 1.5 | 3 | 0 | 2024-05-21 17:25:24
| M | SubNetwork=2,MEID=35051,ConfigSet=0,ENBFunctionTDD=45051,UeEUtranMeasurementTDD=3 | 2 | 35051 | 3 | UeEUtranMeasurementTDD=3 | 20 | 1 | 0 | 1 | 0 | 1 | -86 | -8 | -90 | -11 | 0 | 8 | 4 | 0 | 4 | 7 | 1 | 0 | 3 | 3 | 0 | 2024-05-21 18:26:30
| M | SubNetwork=2,MEID=35051,ConfigSet=0,ENBFunctionTDD=45051,UeEUtranMeasurementTDD=9 | 2 | 35051 | 9 | UeEUtranMeasurementTDD=9 | 50 | 4 | 0 | 1 | 0 | 2 | -75 | -8 | -90 | -11 | 1.5 | 8 | 4 | 0 | 4 | 7 | 3 | 0 | 1.5 | 3 | 0 | 2024-05-21 17:25:24
| M | SubNetwork=2,MEID=35069,ConfigSet=0,ENBFunctionTDD=10069,UeEUtranMeasurementTDD=1 | 2 | 35069 | 1 | UeEUtranMeasurementTDD=1 | 10 | 0 | 0 | 1 | 0 | 0 | -82 | -8 | -90 | -11 | 0 | 8 | 4 | 0 | 4 | 7 | 1 | 0 | 3 | 3 | 0 | 2024-05-13 16:17:49
| M | SubNetwork=2,MEID=35069,ConfigSet=0,ENBFunctionTDD=10069,UeEUtranMeasurementTDD=13 | 2 | 35069 | 13 | UeEUtranMeasurementTDD=13 | 70 | 5 | 0 | 1 | 0 | 2 | -75 | -8 | -90 | -11 | 2 | 8 | 4 | 2 | 4 | 7 | 3 | 0 | 4 | 3 | 0 | 2024-05-13 16:22:41
| M | SubNetwork=2,MEID=35069,ConfigSet=0,ENBFunctionTDD=10069,UeEUtranMeasurementTDD=3 | 2 | 35069 | 3 | UeEUtranMeasurementTDD=3 | 20 | 1 | 0 | 1 | 0 | 1 | -86 | -8 | -90 | -11 | 0 | 8 | 4 | 0 | 4 | 7 | 1 | 0 | 3 | 3 | 0 | 2024-05-13 16:18:46
| M | SubNetwork=2,MEID=35069,ConfigSet=0,ENBFunctionTDD=10069,UeEUtranMeasurementTDD=9 | 2 | 35069 | 9 | UeEUtranMeasurementTDD=9 | 50 | 4 | 0 | 1 | 0 | 2 | -75 | -8 | -90 | -11 | 2 | 8 | 4 | 0 | 4 | 7 | 3 | 0 | 4 | 3 | 0 | 2024-05-13 16:22:12
| M | SubNetwork=3,MEID=35062,ConfigSet=0,ENBFunctionTDD=45062,UeEUtranMeasurementTDD=1 | 3 | 35062 | 1 | UeEUtranMeasurementTDD=1 | 10 | 0 | 0 | 1 | 0 | 0 | -85 | -8 | -90 | -11 | 0 | 8 | 4 | 0 | 4 | 7 | 1 | 0 | 3 | 3 | 0 | 2024-06-03 17:22:59
| M | SubNetwork=3,MEID=35062,ConfigSet=0,ENBFunctionTDD=45062,UeEUtranMeasurementTDD=13 | 3 | 35062 | 13 | UeEUtranMeasurementTDD=13 | 70 | 5 | 0 | 1 | 0 | 2 | -75 | -8 | -90 | -11 | 1.5 | 8 | 4 | 2 | 4 | 7 | 3 | 0 | 1.5 | 3 | 0 | 2024-06-03 17:22:59
| M | SubNetwork=3,MEID=35062,ConfigSet=0,ENBFunctionTDD=45062,UeEUtranMeasurementTDD=3 | 3 | 35062 | 3 | UeEUtranMeasurementTDD=3 | 20 | 1 | 0 | 1 | 0 | 1 | -100 | -8 | -90 | -11 | 0 | 8 | 4 | 0 | 4 | 7 | 1 | 0 | 3 | 3 | 0 | 2024-06-03 17:22:59
| M | SubNetwork=3,MEID=35062,ConfigSet=0,ENBFunctionTDD=45062,UeEUtranMeasurementTDD=9 | 3 | 35062 | 9 | UeEUtranMeasurementTDD=9 | 50 | 4 | 0 | 1 | 0 | 2 | -75 | -8 | -90 | -11 | 1.5 | 8 | 4 | 0 | 4 | 7 | 3 | 0 | 1.5 | 3 | 0 | 2024-06-03 17:22:59
| M | SubNetwork=4,MEID=35014,ConfigSet=0,ENBFunctionTDD=45014,UeEUtranMeasurementTDD=1 | 4 | 35014 | 1 | UeEUtranMeasurementTDD=1 | 10 | 0 | 0 | 1 | 0 | 0 | -81 | -8 | -90 | -11 | 0 | 8 | 4 | 0 | 4 | 7 | 1 | 0 | 3 | 3 | 0 | 2024-05-21 17:26:36
| M | SubNetwork=4,MEID=35014,ConfigSet=0,ENBFunctionTDD=45014,UeEUtranMeasurementTDD=13 | 4 | 35014 | 13 | UeEUtranMeasurementTDD=13 | 70 | 5 | 0 | 1 | 0 | 2 | -75 | -8 | -90 | -11 | 2.5 | 8 | 4 | 2 | 4 | 7 | 3 | 0 | 3.5 | 3 | 0 | 2024-05-13 16:34:56
| M | SubNetwork=4,MEID=35014,ConfigSet=0,ENBFunctionTDD=45014,UeEUtranMeasurementTDD=3 | 4 | 35014 | 3 | UeEUtranMeasurementTDD=3 | 20 | 1 | 0 | 1 | 0 | 1 | -88 | -8 | -90 | -11 | 0 | 8 | 4 | 0 | 4 | 7 | 1 | 0 | 3 | 3 | 0 | 2024-05-13 16:21:06
| M | SubNetwork=4,MEID=35014,ConfigSet=0,ENBFunctionTDD=45014,UeEUtranMeasurementTDD=9 | 4 | 35014 | 9 | UeEUtranMeasurementTDD=9 | 50 | 4 | 0 | 1 | 0 | 2 | -75 | -8 | -90 | -11 | 2.5 | 8 | 4 | 0 | 4 | 7 | 3 | 0 | 3.5 | 3 | 0 | 2024-05-13 16:35:11