## 小区基础参数
表单 | 参数 | 修改建议值 | 更新生效值
ENBFunctionTDD | 核查基站名称配置 | 核查
ENBFunctionTDD | 核查小区名称配置 | 核查
ENBFunctionTDD | 小区标识 | 0
ENBFunctionTDD | PLMN列表 | 核查
ENBFunctionTDD | 基带资源配置 | 核查
ENBFunctionTDD | 物理小区识别码 | 核查
ENBFunctionTDD | 紧急告警区域码 | 0
ENBFunctionTDD | 跟踪区码 | 核查
ENBFunctionTDD | 小区覆盖范围 | 1
ENBFunctionTDD | 小区支持的发射天线端口数目 | 1
ENBFunctionTDD | 小区半径 | 50
ENBFunctionTDD | 小区参考信号功率 | 12.2
ENBFunctionTDD | 频段指示 | 核查
ENBFunctionTDD | 中心载频 | {bandIndicator==30}[38950],{bandIndicator==31}[38950],{bandIndicator==32}[38950],{bandIndicator==33}[36100],{bandIndicator==34}[36300],{bandIndicator==35}[36450],{bandIndicator==36}[37050],{bandIndicator==37}[37650],{bandIndicator==38}[37800],{bandIndicator==39}[38350],{bandIndicator==40}[38850],{bandIndicator==41}[39750],{bandIndicator==42}[41690],{bandIndicator==43}[43690]
ENBFunctionTDD | 上下行子帧分配配置 | 2
ENBFunctionTDD | 特殊子帧配置 | 7
ENBFunctionTDD | 天线端口信号功率比 | 1(双/四天线默认设置）， 0（单天线默认配置）
ENBFunctionTDD | 紧急呼叫接入指示 | 0
ENBFunctionTDD | 下行UE最大分配RB数 | 50
ENBFunctionTDD | 上行UE最大分配RB数 | 20
ENBFunctionTDD | 服务小区个体偏差 | 15
ENBFunctionTDD | 小区上行64QAM解调能力 | 1
Note on C20: 作者: 对于室内，CSL目前的配置
Note on C21: 作者: 对于室内，CSL目前的配置

## 重选参数
表单 | 参数 | 修改建议值 | 更新生效值
EUtranReselectionTDD | 小区禁止接入指示 | 1
EUtranReselectionTDD | 紧急呼叫接入参数 | 0
EUtranReselectionTDD | 服务小区重选迟滞 | 3：3dB
EUtranReselectionTDD | 中/高速移动状态判决时间窗口长度 | 2：120
EUtranReselectionTDD | 退出中/高速移动状态的监测时间窗口长度 | 3：180
EUtranReselectionTDD | 配置Snonintrasearch参数 | 1
EUtranReselectionTDD | 同/低优先级RSRP测量判决门限 | 25：50dB
EUtranReselectionTDD | 服务载频低门限 | 4:8dB
EUtranReselectionTDD | 频内重选UE发射功率最大值 | 53：23dBm
EUtranReselectionTDD | 频内小区重选优先级 | 6
EUtranReselectionTDD | 频内小区重选最小接收水平 | 15:-110dBm
EUtranReselectionTDD | 配置同频RSRP门限 | 1
EUtranReselectionTDD | 同频测量RSRP判决门限 | 30:60dB
EUtranReselectionTDD | 频内小区重选判决定时器时长 | 1:1s
EUtranReselectionTDD | 异频载频数目 | 加1
EUtranReselectionTDD | 异频载频重选配置.载频所在的频段指示 | 7
EUtranReselectionTDD | 异频载频重选配置.异频载频 | 2665
EUtranReselectionTDD | 异频载频重选配置.频间小区重选所需要的最小RSRP接收水平 | 12:-116dBm
EUtranReselectionTDD | 异频载频重选配置.频间重选UE最大可用发射功率 | 53：23dBm
EUtranReselectionTDD | 异频载频重选配置.频间小区重选判决定时器长度 | 1s
EUtranReselectionTDD | 异频载频重选配置.异频邻小区是否使用天线端口1的指示 | 1
EUtranReselectionTDD | 异频载频重选配置.中速状态重选到异频小区时间比例因子 | 2
EUtranReselectionTDD | 异频载频重选配置.高速状态重选到异频小区时间比例因子 | 1
EUtranReselectionTDD | 异频载频重选配置.重选到异载频高优先级的RSRP高门限 | 4:8dB
EUtranReselectionTDD | 异频载频重选配置.重选到异载频低优先级的RSRP低门限 | 5:10dB
EUtranReselectionTDD | 异频载频重选配置.频间小区重选优先级 | 7
EUtranReselectionTDD | 异频载频重选配置.频间频率偏移值 | 15
EUtranReselectionTDD | 异频载频重选配置.异频RSRQ最小值 | 15:-19dB
EUtranReselectionTDD | 异频载频重选配置.重选到高优先级频点的异频邻区门限 | 5:10dB
EUtranReselectionTDD | 异频载频重选配置.重选到低优先级频点的异频邻区门限 | 6:12dB
EUtranReselectionTDD | 小区选择所需的最小RSRQ接收水平 | 15:-19dB
EUtranReselectionTDD | 小区选择所需的最小RSRQ接收电平偏移 | 1
EUtranReselectionTDD | 小区重选过程中是否执行同频测量的RSRP判决门限 | 30：60dB
EUtranReselectionTDD | 是否下发空闲态基于移动速度的测量参数 | 0
Note on C16: 作者: 在原来基础上再配置1个异频

## 切换参数
表单 | 参数 | 修改建议值 | 更新生效值
EUtranCellMeasurementTDD | 频间测量和系统间测量是否同时下发 | 0
EUtranCellMeasurementTDD | 小区基于RSRP和RSRQ双测量开关 | 0
EUtranCellMeasurementTDD | 启用同频周期性测量 | 1
EUtranCellMeasurementTDD | 测量时的RSRP层3滤波系数 | 4
EUtranCellMeasurementTDD | 判决同频/异频/系统间测量的绝对门限(dBm) | -70
EUtranCellMeasurementTDD | 关闭频间/系统间测量的测量配置 | 10;11
EUtranCellMeasurementTDD | 用于打开频间测量的测量配置 | 20;21
EUtranCellMeasurementTDD | 用于打开系统间测量的测量配置 | 30;31
EUtranCellMeasurementTDD | 用于重定向的测量配置 | 40;41
EUtranCellMeasurementTDD | 基于覆盖的同频切换测量配置 | 50;51
EUtranCellMeasurementTDD | 基于覆盖的异频切换测量配置 | 70;70;70;70;70;70;70;70;71;71;71;71;71;71;71;71
UeEUtranMeasurementTDD | 基于A3的异频A1 RSRP触发门限 | -95
UeEUtranMeasurementTDD | 基于A3的异频A2 RSRP触发门限 | -99
UeEUtranMeasurementTDD | A3迟滞 | 2
UeEUtranMeasurementTDD | A3偏移 | 3
UeEUtranMeasurementTDD | A5事件RSRP门限1 | -108
UeEUtranMeasurementTDD | A5事件RSRP门限2 | -112
UeEUtranMeasurementTDD | 事件发生到上报的时间差 | 7
UeEUtranMeasurementTDD | 事件触发周期报告间隔 | 4
EUtranRelationTDD | 小区个体偏移(dB) | 16

## 其他相关参数
表单 | 参数 | 修改建议值 | 更新生效值
Plmn | 检查是否配置
QoSServiceClassTDD | 检查是否配置
SdrDeviceGroup | 检查设备是否配置正确
SISchedulingTDD | 检查SIB消息调度是否配置
ACTDD | 小区RRC连接用户数门限 | 600
ACTDD | 小区Active E-RAB数门限 | 1200
UeTimerTDD | UE等待RRC连接响应的定时器长度(T300) | 7
UeTimerTDD | UE等待RRC重建响应的定时器长度(T301) | 1
UeTimerTDD | UE等待切换成功的定时器长度(T304) | 5
UeTimerTDD | UE CCO到GRAN的定时器长度(T304) | 3
UeTimerTDD | 控制面user-inactivity定时器。 | 5
ControlPlaneTimerTDD | UE上下文建立失败等待MME上下文释放定时器 | 600
ControlPlaneTimerTDD | 抑制乒乓切换定时器(秒) | 1
ExternalEUtranTCellTDD | 核查外部小区是否配置
EUtranRelationTDD | 核查邻接小区是否配置

## 重要参数参考
参数中文名
连接态频率偏置
小区偏移量
同频切换偏置
同频切换幅度迟滞
异频A3偏置
异频A1A2幅度迟滞
基于A3的异频A2 RSRP触发门限
基于A3的异频A1 RSRP触发门限
基于A4A5的异频A2 RSRP触发门限
基于A4A5的异频A1 RSRP触发门限
异频切换幅度迟滞
基于覆盖的异频RSRP触发门限
异频切换触发事件类型
连接态频率优先级
小区重选优先级
异频频点小区重选优先级
频率偏置
小区重选迟滞值
异频/异系统测量启动门限
服务频点低优先级重选门限
异频频点高优先级重选门限
异频频点高优先级低选门限
最低接收电平