## TOP
上行传输资源不足导致
上行流量license不足导致
上行满意率低导致
|  | 无线资源不足导致 | 下行传输资源不足导致
下行流量license不足导致
下行满意率低导致
因为PUCCH资源不足导致
因为SRS资源不足导致
无线层问题导致
|  | 安全模式配置失败导致 |  | 手机鉴权问题
覆盖
UE响应超时导致
MOD3
扫频
时隙配比
|  |  | 干扰 |  |  |  | 所有RB干扰 | GPS失锁
异厂家（帧偏置）
[5 empty] | 外部干扰 |  |  |  | 扫频
E-RAB建立失败 | [7 empty] | 区域性 | 时隙配比
[7 empty] | 某几个RB干扰 |  | GPS失锁
互调干扰
手机鉴权
| 核心网问题导致 |  |  | 排查MME |  | AMBR（聚合最大载比特速率=0）：应用于CA技术中，被运营商用来限制签
|  | AMBR（聚合最大载比特速率=0） |  | 开卡问题 |  | 约用户的总速率。每个Non-GBR每个承载都能够利用整个AMBR
S1接口故障/闪断
| 传输层问题导致 | 传输测告警
eNodeB主动释放且原因为异常导致
| 其他原因 | SRB RLC达到最大重传次数导致 |  |  |  | SRB:信令无线承载
切换流程失败导致
无线层问题导致
无线网络拥塞导致
E-RAB异常释放 | 核心网问题导致
空口过程失败导致
无线资源过载导致
无线资源被抢占导致
UE无应答而导致
| RRC建立 | 资源分配失败而导致
UE无应答而导致
RRC建立失败
切换失败触发
小区内因为无上下文导致
| RRC重建 | 资源分配失败而导致
重配置失败触发
预处理失败的无UE上下文导致
| RRC重发 | 邻区过多
开启MR
UE LOST
| 无线层问题 | 切换失败
UE上下文掉线
终端原因
过早切换
| 重回源小区 | 过晚切换
切换问题 |  | 基站告警
| 切换失败 | 外部小区不一致
越区覆盖/弱覆盖
|  | 无线环境 | 目标基站干扰
睡眠小区
拥塞

## LTE网络KPI常见问题和优化
指标分 类 | 具体的KPI指标/定义 | 话统失败原因 | 原因说明 | 具体常见处理方法和流程如下 | 影响接入的参数 | 参数影响
接入性 指标 | RRC连接建立成功率 RRC连接建立完成次数/RRC连接请求次数（不包括重发） | 资源分配失败而导致连接建立失败的次数（RRC） | 系统超出License容量限制;重点关注top资源是否足够，包括top用户数，传输、PRB等。 | 1.检查操作，告警，传输问题，是否存在网络变动和升级行为等（1.通过LSTALMAF查询站点实时告警,用LSTALMLOG参考历史告警；存在告警则降低功率切出用户，严重的临时去激活小区，通知维护人员处理； 2.通过DSP BRD查询单板运行情况；异常则通知维护人员； 3.传输及EPC侧有网络变动（升级，割接，参数修改等）。一般为突发，及时同时相关人员； 4.通过Mapinfo查看小区PCI复用是否合理，是否存在模三冲突；用MODCELL修改PCI 5.检查小区时隙配比是否设置准确（室分:SA2\SSP7;宏站:SA2\SSP5）LSTCELL查看，MODCELL修改； 6.如每PRB上干扰噪声平均值>-110dBm,确认小区存在上行干扰，同时可通过后台跟踪，确认干扰类型；统计话务统计看是突发的还是持续的，可应急通过MODPDSCH降功率处理； 7.检查传输模式，是否为TM3，如长时间为TM2，确认设置正确的情况下，基本确定小区存在弱覆盖； 8.对比64QAM和QPSK占比，如后者比例远大于前者,可确定小区覆盖异常； 9.邻区告警、故障等导致TOP小区存在弱覆盖； 10.天馈问题,无线环境差； 11.天线权值配置与现场天线参数不一致。 12.核查参考信号功率是否偏低（常规设置92,122，需结合现场设置）；MODPDSCH | 等待MMES1接口响应消息定时器 | 该参数影响eNodeB等待MME返回S1接口响应消息超时时间。如果此值设置过小，MME还没有回复响应消息，就会被基站认为超时。如果此值设置过大，则当出现异常而未收到MME回复的响应消息时，会由于等待时间过长而额外占用系统资源。为避免出现此现象，建议用户使用默认值。
|  | UE无应答而导致连接建立失败的次数（RRC） | 弱覆盖，上行干扰（L.UL.Interference.Avg>=-105dbm)；拥塞使基带板CPU使用率过高（VS.Board.CPUload.Max在90%左右，使RRCConnSetup下发延迟，导致大量Noreply出现;关注质差、干扰、无线环境。 |  | SecurityModeComplete消息等待定时器 | 该参数影响eNodeB等待UE返回安全模式消息超时时间。如果此值设置过小，UE还没有回复响应消息，就会被基站认为超时。如果此值设置过大，则当出现异常而未收到UE回复的响应消息时，会由于等待时间过长而额外占用系统资源。为避免出现此现象，建议用户使用默认值。
|  | 小区发送RRCConnectionReject消息次数（RRC） | 超过单板CAPS规格，RRCSetup消息拒绝发送;关注传输问题、是否拥塞、干扰。 |  | 无安全模式保护UeCapInfo消息等待定时器 | 该参数影响eNodeB等待UE在安全模式生效前返回UE能力消息的超时时间。如果此值设置过小，UE还没有回复响应消息，就会被基站认为超时。如果此值设置过大，则当出现异常而未收到UE回复的响应消息时，会由于等待时间过长而额外占用系统资源。为避免出现此现象，建议用户使用默认值。
|  | 小区E-RAB的建立过程中因未收到UE响应而导致业务建立失败的次数（E-RAB） | 弱覆盖，上行干扰;需排查覆盖，干扰，质差，ENODEB参数设置错误，终端及用户行为异常等原因。 |  | 等待UE空口响应消息定时器 | 该参数影响eNodeB等待UE返回空口响应消息超时时间。如果此值设置过小，UE还没有回复响应消息，就会被基站认为超时。如果此值设置过大，则当出现异常而未收到UE回复的响应消息时，会由于等待时间过长而额外占用系统资源。为避免出现此现象，建议用户使用默认值。
| ERAB建立成功率 E-RAB建立成功总次数/E-RAB建立尝试总次数 | 核心网问题导致E-RAB建立失败次数（E-RAB） | 核心网问题导致E-RAB建立失败，基站空口和S1口超时定时器比核心网超时时间大，导致核心网先释放；需跟踪信令，排查核心网问题（EPC参数设置,TAC码设置的一致性，对用户开卡限制，硬件故障方面排查）。 |  | 等待RRCConnSetupCmp消息定时器 | 在UE所处的信道环境质量较差时，RRCConnectionSetupComplete消息会分片上报，当分片数量过多时，可能会导致最终RRCConnectionSetupComplete消息的所有分片完全发送到eNodeB的时间较长。在这种场景下，如果eNodeB设置的等待RRCConnectionSetupComplete消息定时器较长，可以提高RRC建立成功率。
|  | 传输层问题导致E-RAB建立失败次数（E-RAB） | 传输问题，SCTP链路闪断，IPPATH漏配，错配；需查询传输是否有故障，高误码，闪断，传输侧参数设置问题。 |  | 前导最大传输次数 | 该参数设置的越大，UE发送的前导被eNodeB正确接收的概率越大，当UE出现无线链路失效时UE等待执行RRCconnectionre-establishmentprocedure的时延越大；该参数设置的越小，UE发送的前导被eNodeB正确接收的概率越小，当UE出现无线链路失效时UE等待执行RRCconnectionre-establishmentprocedure的时延越小。
|  | 无线层问题导致E-RAB建立失败次数（E-RAB） | 弱覆盖，上下行干扰；需排查覆盖，干扰，质差，ENODEB参数设置错误，终端及用户行为异常等原因。
| 无线接通率 RRC连接建立成功率*E-RAB建立成功率 | 无线资源不足导致E-RAB建立失败次数（E-RAB） | 系统超出License容量限制；1、排查TOP小区资源是 否足够，是否故障引起，若存在资源不足问题，可考虑参数调整，流量均衡（小区选择，重选和切换类参数）；2、结合现场调整天馈，流量均衡；3、热点区域，增补基站等； |  | 过滤重复RRCConnReq消息定时器 | eNodeB收到第一个RRCConnectionRequest消息后，如果eNodeB在T300+FilterReptRrcConnReqTimer的间隔时间内收到其他的RRCConnectionRequest消息，则认为是同一次RRC连接过程，仅统计一次L.RRC.ConnReq.Att指标。
|  | 安全模式配置失败导致ERAB（E-RAB） | 终端兼容性问题导致安全模式配置失败;核心网问题；需排查覆盖，干扰，质差，ENODEB参数设置错误，终端及用户行为异常等原因。
|  | UE相关S1接口信令连接建立尝试次数（S1） | 传输异常，核心网侧异常，和希望侧回复消息时发送基站地 址错误，和希望发送缓存拥塞导致信令发不出去 |  | T300 | UE在发送RRCConnectionRequest时启动此定时器。 T300设置过大，可以提高整体的RRC建立成功率，但可能会导致边缘用户反复尝试接入，进而降低某些小区的RRC建立成功率； 设置较小，会降低RRC建立成功率。
保持性指标 | 无线掉话率 (eNodeB发起的S1RESET导致的UEContext释放 次数+UEContext异常释放次数)/UEContext建立 成功总次数*100% | eNodeB发起的原因为UELOST的UEContext释放次数 | 参数设置❹，是否高干扰❺，是否存在高质差❺，是否存在弱覆盖❼ | ❶是否存在异常告警或传输闪断：1）通过LSTALMAF查询站点实时告警,参考历史告警；2）通过DSPBRD查询单板运行情况； ❷通过提取两两小区切换，确定目标小区：1）确定目标小区运行情况，是否基站故障或异常告警；2）检查邻区间参数设置是否正确；3）通过Mapinfo检查小区邻区配置是否合理，进行邻区合理性优化；4）检查基站是否周边站点缺少，如为孤站，可视为正常； ❸检查S1链路是否配置正确：现统计中eNodeB发起的S1RESET导致的UEContext释放次数均为0，如统计出现释放次数，需进行针对排查； ❹参数是否设置合理：1）查询掉线类定时器设置是否正确；（T310、N311、N310、T311、T301）；2）如掉线率突增，查询操作日志，确认是否有修改，导致小区异常； ❺是否存在高干扰：1）通过Mapinfo查看小区PCI复用是否合理，是否存在模三冲突；2）检查小区时隙配比是否设置准确（DE:SA2\SSP7;F:SA2\SSP5）；3）如每PRB上干扰噪声平均值>-110dBm,确认小区存在上行干扰，同时可通过后台跟踪，确认干扰类型；小提示：判断干扰类型时，可跟踪后台干扰检测，如果RB0-RB99呈下坡图，则为杂散干扰，如果为陡升陡降则为互调干扰，如果为上坡图，则为阻塞干扰，如果干扰仅在RB40-RB80,则为广电干扰，请大家知悉。 ❻是否存在高质差：1）通过观察小区上下行丢包率是否正常，如丢包率偏高，基本断定小区存在质差；2）通过后台误码率跟踪，如BLER>10%，确定小区存在高误码； ❼是否存在弱覆盖：1）检查传输模式，是否为TM3，如长时间为TM2，确认设置正确的情况下，基本确定小区存在弱覆盖；2）对比64QAM和QPSK占比，如后者比例远大于前者,可确定小区覆盖异常； ❽现场测试及后台跟踪：1）安排前场人员现场测试，同时后台通过信令跟踪，配合查找问题原因；2）如果确认问题后，需第三方配合解决，转发相关人员处理，做好跟踪工作，直至问题闭环 | S1MESSAGEWAITINGTIMER | 该参数表示ENB等待MME返回S1接口响应消息的定时器,需要与X2超时定时器保 持一致性，并且小于空口等待定时器，版本默认参数与规则一致，如果不一致，可 能导致提前释放，增加掉话率。如果此值设置过小,MME消息还没有返回,就可能被 基站认为超时。
|  | eNodeB发起的原因为切换失败的UEContext释放次数 | 通过提取两两切换确定目标小区❷ |  | UUMESSAGEWAITINGTIMER | 该参数表示eNodeB等待UE返回空口响应消息的定时器。
|  | eNodeB发起的原因为无线层问题的UEContext释放次数 | 参数设置❹，是否高干扰❺，是否存在高质差❺，是否存在弱覆盖❼ |  | X2MESSAGEWAITINGTIMER | 该参数表示eNodeB等待对端eNodeB返回X2接口响应消息的定时器。
|  | eNodeB发起的S1RESET导致的UEContext释放次数 | 检查S1链路配置是否正确 |  | ENODEBMAXRETXTHRESHOLD | 该参数用于配置eNodeB，表示RLCARQ最大重传次数，用于限制AMPDU的重传次数。达到最大重传次数时会触发RRC连接重建。
| E-RAB掉线率 (eNodeB触发的释放原因为异常的E-RAB释放总次 数+切换出E-RAB异常释放总次数)/用户发起E-RAB 建立流程且建立成功的总次数*100% | 无线层问题导致的激活的E-RAB异常释放次数 | 1.弱覆盖；2、干扰掉话时间段内的上行干扰值如果持续大于-105dbm，则认为存在上行干扰，需要通过干扰检测手段进行定位，排查干扰源；对于下行，当服务小区RSRP高于-90，但SINR低于-6，则认为存在下行干扰，下行干扰通常是由导频污染造成的，需要通过RF优化解决；结合实际测试无线环境进行RF调整；覆盖空洞区域加站；边缘覆盖区域通过调整互操作参数使其尽快切换至异系统；极端情况通过调整最小接入电平控制用户接入；对于上行弱覆盖，可通过调整上行功控参数提升UE发射功率； |  | UEMAXRETXTHRESHOLD | 该参数用于配置UE，表示RLCARQ最大重传次数，用于限制AMPDU的重传次数。 达到最大重传次数时会触发RRC连接重建。
|  | 传输层问题导致的激活的E-RAB异常释放次数 | 传输资源过载导致的激活的E-RAB异常释放次数定位措施：传输问题导致的异常释放需要核查传输参数配置是否正确、传输故障、是否受限等，需传输工程师、产品工程师配合 |  | UEINACTIVETIMER | 该参数用来指示eNodeB对UE是否发送和接收数据进行监测，如果UE一直都没有接收和发送数据，并且持续时间超过该定时器时长，则释放该UE。改小对掉话率有正增益，但可能增加信令风暴，UE更省电；改大对掉话负增益，但可以减少信令风暴，UE更耗
|  | 网络拥塞导致的激活的E-RAB异常释放次数 | 上行PRB资源使用的平均个数PDSCHPRB资源使用的平均个数PUCCH的PRB资源使用的平均个数下行可用的PRB个数上行可用的PRB个数下行信令的PRB资源平均；使用个数寻呼消息的PRB资源平均使用个数优化方法：1.用户数多、CPU负荷高小区建议进行扩容；2.CPU负荷和用户数未超门限，但PRB资源利用率高，建议开启MLB负载均衡算法； |  | N310 | 该参数表示接收到底层的连续“失步”指示的最大数目，UE从底层连续收到.N310个out-of-sync指示并且此时定时器T311都没有运行时，则启动定时器T310。定时器T310运行时，如果UE从底层连续收到N311个in-sync指示，则停止定时器T310
|  | 切换流程失败导致激活的E-RAB异常释放次数 | 特定两两小区间用户乒乓切换次数特定两小区间系统内切换过晚次数特定两小区间系统内切换过早次数特定两小区基于覆盖的切换出尝试次数特定两小区间系统内切换到错误小区次数通常过晚切换或乒乓切换容易导致掉话，从信号变化趋势来看，过晚切换主要现象为：1.拐角效应：原小区RSRP/SINR陡降，目标小区RSRP/SINR陡升；2.针尖效应：原小区RSRP/SINR快速下降一定时间后又上升，目标小区RSRP/SINR快速上升一定时间后又下降； 乒乓切换主要现象为：1、主服务小区变化快2、2个或多个小区交替成为主服务小区且时间很短；3、2、无最优小区，多个小区RSRP相差不大，每个小区的SINR都很差；优化措施：1.切换过晚问题可以通过RF优化、调整切换参数使目标小区提前发生切换；核查是否存在邻区漏配2.乒乓切换问题主要通过RF优化，找出主覆盖小区；3.异频/异系统的切换需要合理设置A2测量门限，避免由于测量过晚导致终端来不及测量目标小区信号无法切换掉话； |  | N311 | 该参数表示接收到底层的连续“同步”指示的最大数目UE从底层连续收到.N310个 out-of-sync指示并且此时定时器T311都没有运行时，则启动定时器T310。定时器 T310运行时，如果UE从底层连续收到N311个in-sync指示，则停止定时器T310
|  | 核心网问题导致E-RAB异常释放次数 | 核心网触发的激活的E-RAB异常释放次数核心网触发的E-RAB异常释放总次数核心网触发的释放原因为ReleaseduetoE-UTRANGeneratedReason的激活的E-RAB异常释放次数核心网问题导致的异常释放需要联合核心网侧定位； |  | T310 | 该参数表示定时器310的时 UE在检测到物理层故障时，启动该定时器。 定时器超时前，如果UE检测到物理层故障恢复，或者触发切换流程，或者UE发起连接重建流程，则停止该定时器。 定时器超时后，如果没有激活安全模式，UE进入RRC_IDLE态；否则，发起连接重建流程。
[5 empty] | T311 | 该参数表示定时器311的时长 UE在发起RRC连接重建流程时启动该定时器。 定时器超时前，如果UE选择了一个EUTRAN小区或者异系统小区，则停止该定时器。定时器超时后，UE进入RRC_IDLE态。
移动性 | eNodeB内切换出成功率 | 核心网原因导致切换出准备失败次数 | 请核心网人员对参数一致性进行核查（TAL、TAI)，核心网测信令跟踪。 | 1查询站点有无告警,小区状态是否正常；（1.通过LSTFALMAF查询站点实时告警,用LSTGALMLOG参考历史告警；存在告警则降低功率切出用户，严重的临时去激活小区，通知维护人员处理； 2.查询有无外部干扰（每PRB上干扰噪声平均值>-110dBm，则存在外部干扰）；统计话务统计看是突发的还是持续的，可应急通过DMODPDSCH降功率处理； 3.提取两两小区切换，确定切换出目标小区，核查外部小区参数（PCI、TAC、频点、小区标识、切换参数）配置有无错误；若错误则对外部定义的小区参数进行修改，另外关注两两小区切换过早和过玩或者乒乓切换统计，进行相应的CIO调整； 4.查看MAPINFO图层，查看邻区是否存在MOD干扰，确认基站规划是否合理，是否会产生弱覆盖。用MODCELL修改PCI； | 系统内切换T304定时器 | 该参数表示系统内切换时使用的定时器T304的时长。如果UE在该时长内无法完成对应的切换过程，则进行相应的资源回退，并发起RRC连接重建过程。设置越长，切换成功率越大，但是重建发生的越晚，业务中断的时间越大，建议保持默认值500ms
| eNodeB间切换出成功率 | 目标小区无响应导致切换出准备失败次数 | 1、邻区核查：外部小区核查，合理规划，修改邻区。 2、干扰：外部干扰，扫频排查，模三干扰，合理规划修改PCI。 3、弱覆盖：天馈调整，更改天馈类型，增加小区功率，新增站点。 4、参数合理性：小区PCI，TA,小区标示，频率，切换参数。 5、拥塞：扩容，话务均衡，新增站点。 |  | (同频切换)同频邻区的小区偏移量，用于控制同频测量事件发生的难易程度，该值越大越容易触发同频测量报告上报。 | 默认0，该参数表示本地小区与同频邻区之间的小区偏置。用于控制小区重选的难易程度，参数值越大，越难重选到此邻区。当该参数配置为非0dB时，在系统消息SIB4中下发，参考3GPP TS 36.331；当该参数配置为0dB时，不在系统消息SIB4中下发，UE在重选判决时按照该值为0dB处理，参考3GPP TS 36.304。
| 同频切换成功率 | 目标小区回复切换准备失败消息导致切换出准备失败次数 | 1、邻区核查：外部小区核查，合理规划，修改邻区。 2、干扰：外部干扰，扫频排查，模三干扰，合理规划修改PCI。 3、弱覆盖：天馈调整，更改天馈类型，增加小区功率，新增站点。 4、参数合理性：小区PCI，TA,小区标示，频率，切换参数。 5、拥塞：扩容，话务均衡，新增站点。 |  | (同频切换)同频切换幅度迟滞，可减少由于无线信号波动导致的同频切换事件的触发次数，降低乒乓切换以及误判,该值越大越容易防止乒乓和误判。异频A3幅度迟滞与该参数取值相同。 | 默认1，增大改值，延缓切换，影响用户感受，减小改值，切换容易，容易导致误判和乒乓切换
| 异频切换成功率 | 源小区发送切换取消导致切换出准备失败次数 | 1、邻区核查：外部小区核查，合理规划，修改邻区。 2、干扰：外部干扰，扫频排查，模三干扰，合理规划修改PCI。 3、弱覆盖：天馈调整，更改天馈类型，增加小区功率，新增站点。 4、参数合理性：小区PCI，TA,小区标示，频率，切换参数。 5、拥塞：扩容，话务均衡，新增站点。 |  | (同频切换)同频切换时间迟滞， | 默认32ms，设置过大容易导致切换不及时，过小容易导致误判 当同频切换事件满足触发条件时并不能立即上报，而是当该事件在时间迟滞内，一直满足上报条件，才触发上报该事件测量报告。该参数可以减少偶然性触发的事件上报，并降低平均切换次数和误切换次数，防止不必要切换的发生。异频A3时间迟滞与该参数取值相同。
|  | eNodeB间切换出取消次数 | 1、邻区核查：外部小区核查，合理规划，修改邻区。 2、干扰：外部干扰，扫频排查，模三干扰，合理规划修改PCI。 3、弱覆盖：天馈调整，更改天馈类型，增加小区功率，新增站点。 4、参数合理性：小区PCI，TA,小区标示，频率，切换参数。 5、拥塞：扩容，话务均衡，新增站点。 |  | (同频切换)同频切换中邻区质量高于服务小区的偏置值
[5 empty] | (同频切换)服务小区偏置（和邻区相关） | 默认值0，增大改值，越难触发切换，减小改值，切换越容易
[5 empty] | (同频切换)频率偏置（和邻区相关） | 默认值0，增大改值，越难触发切换，减小改值，切换越容易 该参数表示EUTRAN异频频点下邻区的频率偏置。在系统消息SIB5中和测量控制中下发，用于UE小区重选和测量事件（包括A3、A4及A5事件）的进入和退出判断，参考3GPP TS 36.331。
[5 empty] | (异频切换)异频A1A2时间迟滞 | 默认值640ms，该值越大，平均启动异频测量次数越小，会增加掉线的风险，越小，容易造成乒乓和误判
(异频切换)异频A1A2迟滞
[5 empty] | (异频切换)异频A1 RSRP触发门限 | 默认-105，增大该值，延缓停止异频测量，减小该值，容易停止异频测量，增大门限Thresh，将增加A1事件触发的难度，即延缓停止异频测量；减小该值，将使得A1事件更容易被触发，容易停止异频测量。
[5 empty] | (异频切换)异频A2 RSRP触发门限 | 默认-109，减小门限Thresh，将增加A2事件触发的难度，即延缓启动异频测量；增大该值，将使得A2事件更容易被触发，容易启动异频测量。
(异频切换)异频A2 RSRP发门限偏置
(异频切换)异频切换时间的迟滞
(异频切换)基于覆盖的异频RSRP触发门限
(异频切换)A4测量报告上报类型

## MR优化方案总体v1
类别 | 子类别 | 提升方案 | 应用场景 | 当前现网情况 | 注意事项
规划建设篇 | 天线更换 | 使用大张角、高增益等特型天线，有效提升室内边缘覆盖质量 | 可适用于高居民楼、隧道电梯等特殊室内场景 | 此部分内容由协维具体处理
规划建设篇 | 16T16R | 使用16T16R技术，有效提升覆盖范围 | 针对农村、高速弱覆盖小区应用 | 此部分内容由协维具体处理 | 农村MR覆盖率优化，农村居民集中区适用
规划建设篇 | 站点建设 | 推动工程遗留、新建站点建设落地 |  | 此部分内容由协维具体处理
维护篇 | 故障排查 | 推动解决因故障造成的故障性全覆盖空洞和故障性局部覆盖空洞 | 故障站点 | 此部分内容由协维具体处理 | 影响MR覆盖率指标的长期退服站点提升处理优先级
维护篇 |  | 定期排查处理射频通道/驻波比异常 | 驻波比（VSWR>1.5）但未到达告警门限；射频单元模块间歇性、偶发性故障 | 此部分内容由协维具体处理 | 优先排查天馈系统、RRU模块隐性故障
维护篇 | 工程整治 | 推动室分整治 | 室分未按设计施工、阻工及施工困难、元器件被破坏、室分外泄 | 此部分内容由协维具体处理 | 明晰运营商、集成厂家、代维工作界面划分
维护篇 | 覆盖评估 | RRU级MR弱覆盖识别 | 已建室分隐性覆盖问题评估发掘 | 此部分内容由协维具体处理
优化篇 | 驻留参数 | 提升最小接入电平 | 针对弱覆盖小区修改 | QRxLevMin可优化范围值为[-128,-120],现网网格弱覆盖小区持续出现7天且值是QRxLevMin值设置为-128的有137个小区。可以试点推广 | 1、可能影响边缘用户感知2、Volte用户差点无法接通导致投诉增多的风险。
|  | 降低功率攀升步长 | 针对弱覆盖小区修改 | 不建议调整 | 1、可能影响边缘用户感知2、Volte用户差点无法接通导致投诉增多的风险。
|  | 降低Delta-Msg2 | 针对弱覆盖小区修改 | 不建议调整 | 1、可能影响边缘用户感知2、Volte用户差点无法接通导致投诉增多的风险。
|  | 降低DeltaPreambleMsg3 | 针对弱覆盖小区修改 | 不建议调整 | 1、可能影响边缘用户感知2、Volte用户差点无法接通导致投诉增多的风险。
|  | 降低小区半径，打开基于半径限制接入开关 | 针对弱覆盖小区修改 | 适用于农村站，信号劣化严重，接入已无意义 | 1、可能影响边缘用户感知2、Volte用户差点无法接通导致投诉增多的风险。
|  | 小区的A3/A4策略A4门限优化 | 多频点组网分场景进行实施；室分与宏站切换协同优化 | 前期已做调整 | 需注意对道路测试的影响
|  | 关闭TDD HARQ-ACK反馈模式配置优化开关 | 针对弱覆盖小区修改 | 不建议调整 | 影响接入掉线指标，QCI1误包率抬升；
优化篇 | 互操作 | 增大异频异系统盲切换A1A2事件RSRP门限 | 需同时提高2G、3G->4G的异系统操作门限。 | 前期已做调整 | 影响4G驻留
|  | 4-2G异系统重选择 | 需同时提高2G、3G->4G的异系统操作门限。 | 后期进行针对弱覆盖小区进行调整。 | 影响4G驻留
|  | 增大异系统切换A1 A2门限 | 1、“InterRatHoA1ThdRsrp”要大于等于“InterRatHoA2ThdRsrp” | 前期已做调整 | 影响4G驻留
两者需协同改动
2、需同时提高2G、3G->4G的异系统操作门限
优化篇 | 下行覆盖增强 | 双流合并 | 适用于郊区等覆盖需求强烈区域（F频段：8T8R(配置集团无损权值) E频段：2T2R，双天线覆盖同一区域）； | 此方案适用于用户小，数据流量不高的的农村（3类区域）现网127个小区是单流，有推广空间 | 下行速率下降50%
|  | 提升功率 | 针对室分、农村弱覆盖小区修改 | 已针对不需要申请license的站进行调整，目前借调其它站点的license，补充弱覆盖小区。但对小区部分原站点覆盖率有影响。 | 需注意功率license限制及覆盖变化
|  | 带宽20M改10M，提升RS功率3dB | 适用于农村覆盖需求强烈区域 | 此方案适用于用户小，数据流量不高的的农村（3类区域） | 由于F小区带宽缩小，用户规格将减少，下载速率也将存在下降； 缩小带宽，提升RS功率后，覆盖范围将有所变化可能造成切换、掉线等指标恶化风险；
优化篇 | 覆盖优化 | 天线权值优化 | 归一化无损天线权值适用于F频段（8T8R） | 针对无损天线权值开启，D\F频段具备条件的站点，前期已全网推广完成。 | 1） 现网eRan11.1SPC180及以后版本站点可以直接修改天线权值；
2） 现网eRan8.1SPC150版本务必增补eRan8.1SPC256补丁或者升级eRan11.1SPC180及以后版本方可实施天线权值修改；
3） 现网eRan11.0版本务必升级到eRan11.1SPC180及以后版本之后方可修改天线权值；
|  | RF优化 | 针对弱覆盖区域现场优化 | 此部分内容由协维具体处理
|  |  | 定期完善室分、宏站漏配邻区 | 此部分内容由协维具体处理
|  | MR-AOA到达角优化 | 对到达角高偏差的TOPN小区进行天馈调整，使天线主瓣精确覆盖用户集中区域 | 此部分内容由协维具体处理 | ATU区域及多径复杂的密集城区不推荐使用、11.0以下版本不推荐使用
优化篇 | 其他 | MR开启策略 | 针对弱覆盖站点修改 | 浙江省内，MR开启率考核，不允许 | 弱覆盖特别严重的站点不开启MR测量；弱覆盖较严重且样本点较多的站点，上报用户数改为5个；覆盖率大于95%且样本点较多的站点，上报用户数改为30个
优化篇 |  | 打开异常UE停止调度 | 针对弱覆盖小区修改 | 一、二类区域不能试点，可以在农村站点（三类）使用 | 1、可能影响边缘用户感知
优化篇 |  |  |  |  | 2、可能影响Volte用户的mos值

## 切换基本参数
参数名称 | MML | 参数中文名
qoffsetfreqconn(连接态） | LST EUTRANINTERNFREQ | 连接态频率偏置 | 0
cellindividualoffset(邻区级） | LST EUTRANINTERFREQNCELL | 小区偏移量 | 0
intrafrehoa3offset（同频） | LST INTRAFREQHOGROUP | 同频切换偏置 | 1
intrafrehoa3hyst（同频，异频由同频决定） | LST INTRAFREQHOGROUP | 同频切换幅度迟滞 | 1
interfreqhoa3offset | LST INTRAFREQHOGROUP | 异频A3偏置 | 1
interfreqhoa1a2hyst | LST INTRAFREQHOGROUP | 异频A1A2幅度迟滞 | 1
a3interfreqhoa2thdrsrp | LST INTRAFREQHOGROUP | 基于A3的异频A2 RSRP触发门限 | -99
a3interfreqhoa1thdrsrp | LST INTRAFREQHOGROUP | 基于A3的异频A1 RSRP触发门限 | -95
interfreqhoa2thdrsrp | LST INTRAFREQHOGROUP | 基于A4A5的异频A2 RSRP触发门限 | -112
interfreqhoa1thdrsrp | LST INTRAFREQHOGROUP | 基于A4A5的异频A1 RSRP触发门限 | -108
interfreqhoa4hyst | LST INTRAFREQHOGROUP | 异频切换幅度迟滞 | 1
interfreqhoa4thdrsrp | LST INTRAFREQHOGROUP | 基于覆盖的异频RSRP触发门限 | -105
interfreqhoeventtype | LST EUTRANINTERNFREQ | 异频切换触发事件类型 | a4
connfreqpriority（连接态频率优先级） | LST EUTRANINTERNFREQ | 连接态频率优先级 | 0
cellreselectpriority（小区重选优先级） | LST CELLRESEL | 小区重选优先级 | 6
cellreselectpriority（空闲态频率优先级） | LST EUTRANINTERNFREQ | 异频频点小区重选优先级 | 6
qoffsetfreq（空闲态） | LST EUTRANINTERNFREQ | 频率偏置 | 0
qhyst（小区重选迟滞，同优先级） | LST CELLRESEL | 小区重选迟滞值 | 4
snonintrasearch（异频/异系统测量启动门限） | LST CELLRESEL | 异频/异系统测量启动门限 | -120
thrshservlow（服务频点低优先级重选门限） | LST CELLRESEL | 服务频点低优先级重选门限 | -120
threshxhigh | LST EUTRANINTERNFREQ | 异频频点高优先级重选门限 | -106
threshxlow | LST EUTRANINTERNFREQ | 异频频点高优先级低选门限 | -116
qrxlevmin | LST EUTRANINTERNFREQ | 最低接收电平 | -128